## BOM_CHARGEUR Reg 3.3 1.45Mhz_PC
No. | Quantity | Comment | Designator | Footprint | Value | Manufacturer Part | Manufacturer | Supplier Part | Supplier
1 | 1 | 1uF | C1 | C0402 | 1uF |  |  | C1525
2 | 3 | 100nF | C2,C5,C7 | C0402 | 100nF |  |  | C1525
3 | 1 | 10uF | C3 | C0603 | 10uF
4 | 1 | 8.2pF | C6 | C0402 | 8.2pF
5 | 1 | 10uF | C8 | C0805 | 10uF
6 | 1 | 1N5819W | D1 | SOD-123_L2.7-W1.6-LS3.7-RD |  | 1N5819W | Hottech(合科泰) | C2988774 | LCSC
7 | 1 | 2.2uH | L1 | IND-SMD_L3.0-W3.0 | 2.2uH | SWPA3015S2R2MT | Sunlord(顺络) | C43389 | LCSC
8 | 1 | CJ2301 | Q1 | SOT-23-3_L2.9-W1.3-P1.90-LS2.4-BR |  | CJ2301 | CJ(江苏长电/长晶) | C2910170 | LCSC
9 | 3 | 100K | R1,R2,R3 | R0402 | 100K
10 | 1 | 2K | R4 | R0402 | 2K
11 | 1 | 510K | R5 | R0402 | 510K
12 | 1 | 110K | R6 | R0402 | 110K
13 | 1 | TP4054 | U1 | TSOT-23-5_L2.9-W1.6-P0.95-LS2.8-BR |  | TP4054 | UMW(广东友台半导体) | C668215 | LCSC
14 | 1 | RT8059GJ5 | U2 | SOT-23-5_L3.0-W1.7-P0.95-LS2.8-BR |  | RT8059GJ5 | RICHTEK(立锜) | C20542 | LCSC