## PickAndPlace_PCB2_1_2023-11-10
Designator | Device | Footprint | Mid X | Mid Y | Ref X | Ref Y | Pad X | Pad Y | Pins | Layer | Rotation | SMD | Comment
U1 | TP4054_C668215 | TSOT-23-5_L2.9-W1.6-P0.95-LS2.8-BR | 8.485mm | -7.05mm | 8.485mm | -7.05mm | 9.779mm | -8.001mm | 5 | T | 0 | Yes | TP4054
R4 | Res_0402 | R0402 | 5.282mm | -7.62mm | 5.282mm | -7.62mm | 4.849mm | -7.62mm | 2 | T | 0 | Yes | 2K
Q1 | CJ2301 | SOT-23-3_L2.9-W1.3-P1.90-LS2.4-BR | 13.163mm | -7.189mm | 13.163mm | -7.189mm | 12.163mm | -6.239mm | 3 | T | 180 | Yes | CJ2301
D1 | 1N5819W_C2988774 | SOD-123_L2.7-W1.6-LS3.7-RD | 14.351mm | -3.048mm | 14.351mm | -3.048mm | 15.986mm | -3.048mm | 2 | T | 180 | Yes | 1N5819W
R2 | Res_0402 | R0402 | 13.006mm | -4.925mm | 13.006mm | -4.925mm | 13.439mm | -4.925mm | 2 | T | 180 | Yes | 100K
R1 | Res_0402 | R0402 | 0.762mm | -5.132mm | 0.762mm | -5.132mm | 0.762mm | -4.699mm | 2 | T | 270 | Yes | 100K
R3 | Res_0402 | R0402 | -0.508mm | -5.132mm | -0.508mm | -5.132mm | -0.508mm | -5.565mm | 2 | T | 90 | Yes | 100K
C2 | CAP_0402 | C0402 | 2.54mm | -5.244mm | 2.54mm | -5.244mm | 2.54mm | -4.699mm | 2 | T | 270 | Yes | 100nF
C1 | CAP_0402 | C0402 | 4.699mm | -5.17mm | 4.699mm | -5.17mm | 4.699mm | -4.625mm | 2 | T | 270 | Yes | 1uF
C5 | CAP_0402 | C0402 | 6.731mm | 0.18mm | 6.731mm | 0.18mm | 6.731mm | -0.365mm | 2 | T | 90 | Yes | 100nF
C3 | CAP_0603 | C0603 | 15.494mm | -5.08mm | 15.494mm | -5.08mm | 16.194mm | -5.08mm | 2 | T | 180 | Yes | 10uF
C6 | CAP_0402 | C0402 | 11.303mm | 0.635mm | 11.303mm | 0.635mm | 11.848mm | 0.635mm | 2 | T | 180 | Yes | 8.2pF
R5 | Res_0402 | R0402 | 9.271mm | 0.381mm | 9.271mm | 0.381mm | 9.271mm | 0.814mm | 2 | T | 270 | Yes | 510K
R6 | Res_0402 | R0402 | 8.001mm | 0.404mm | 8.001mm | 0.404mm | 8.001mm | 0.837mm | 2 | T | 270 | Yes | 110K
C7 | CAP_0402 | C0402 | 15.531mm | -7.329mm | 15.531mm | -7.329mm | 15.531mm | -7.874mm | 2 | T | 90 | Yes | 100nF
C8 | CAP_0805 | C0805 | 5.08mm | -0.635mm | 5.08mm | -0.635mm | 5.08mm | 0.395mm | 2 | T | 270 | Yes | 10uF
U2 | RT8059GJ5 | SOT-23-5_L3.0-W1.7-P0.95-LS2.8-BR | 14.859mm | -0.508mm | 14.859mm | -0.508mm | 13.559mm | 0.442mm | 5 | T | 180 | Yes | RT8059GJ5
L1 | SWPA3015S2R2MT | IND-SMD_L3.0-W3.0 | 9.202mm | -2.801mm | 9.202mm | -2.801mm | 10.53mm | -2.801mm | 2 | T | 0 | Yes | 2.2uH